## Bott_Back
Designator | Description | Footprint | Comment | Quantity
K1, K2, K3, K4 | 7A 240Vac 1 pole Slim relay | BS-115C-12A | JQC-3F-DC12VH-15A | 4
K5, K6, K7, K8, K9, K10, K11, K12, K13, K14, K15, K16, K17, K18 | 1A, 10Vdc, 1 pole, SIP terminal | R_BRS | BRS-1A12 | 14
P1, P2 | IDC/BH | BH-14 | BH-14 | 2
U1, U2, U3 | Darlington Transistor Arrays | SO-16_N | ULN2003A | 3
X1, X2, X3 | Connector 3.5mm | MC_3.5_8 | 15EDGRC-3.5-08P | 3
X4 | Connector 3.5mm | MC_3.5_4 | 15EDGRC-3.5-04P | 1
X5, X6, X7, X8 | Connector 5mm | 2EDGR-5.0-03P | 2EDGR-5.0-03P | 4
X9 | Connector 5mm | 2EDGR-5.0-02P | 2EDGR-5.0-02P | 1
X10 | Connector 5mm | 5mm 2 | DG300 | 1