## Top_Front
Designator | Description | Footprint | Comment | Value | Quantity
C1, C2, C3, C4, C5, C6, C7, C8, C9, C10 | Capacitor semi | C_0805 | Cap_Semi | 0,1uF | 10
D1, D2 | Diode Schottky | SOT-23_d | BAT54S |  | 2
DS1, DS2, DS3, DS4 | LED_SMD | LED_SMD_0805 | Green |  | 4
R1, R2 | Resistor | R_0805 | Resistor | 2,2K | 2
R3, R6, R9, R12, R15, R17, R19, R21 | Resistor | R_0805 | Resistor | 10K | 8
R4, R7, R10, R13, R16, R18, R20, R22 | Resistor | R_0805 | Resistor | 1K | 8
R5, R8, R11, R14 | Resistor | R_0805 | Resistor | 2K | 4
U1, U2, U3, U4, U5, U6, U7, U8 | Optocoupler | DIP-4 | PC817C |  | 8
X1 | Header, 4-Pin | PLS-4-3D | ZL2029 |  | 1
X2 | Header, 14-Pin | PLS2-14 | PLS2-14 |  | 1
X3 | Connector 3.5mm | MC_3.5_8 | 15EDGRC-3.5-08P |  | 1
X4 | ZL2029 | PLS-4-3D | PLS-4 |  | 1
XS1, XS2, XS3, XS4, XS5, XS6 | TJ4-4P4C | RJ-11 - TJ4-4P4C | RJ-11 |  | 6